## PickAndPlace_PCB1_2023-06-14
Designator | Device | Footprint | Mid X | Mid Y | Ref X | Ref Y | Pad X | Pad Y | Layer | Rotation | SMD | Comment
U6 | CP2102-GMR | WQFN-28_L5.0-W5.0-P0.50-BL-EP3.2 | 675mil | 1050mil | 675mil | 1050mil | 576.6mil | 1109.1mil | T | -90 | Yes | CP2102-GMR
USB1 | TYPEC-304-ACP16 | USB-C-SMD_TYPE-C-16P-1 | 172.2mil | 1047.6mil | 172.2mil | 1047.6mil | 267.1mil | 1173.6mil | T | -90 | No | TYPEC-304-ACP16
R4 | Res_0402 | R0402 | 419.8mil | 1212.6mil | 419.8mil | 1212.6mil | 436.8mil | 1212.6mil | T | 180 | Yes | 5.1K
R5 | Res_0402 | R0402 | 419.8mil | 877.6mil | 419.8mil | 877.6mil | 402.7mil | 877.6mil | T | 0 | Yes | 5.1K
D1 | USBLC6-2SC6_C7519 | SOT-23-6_L2.9-W1.6-P0.95-LS2.8-BR | 422.3mil | 1037.6mil | 422.3mil | 1037.6mil | 367.2mil | 1075mil | T | 180 | Yes | USBLC6-2SC6
R10 | Res_0402 | R0402 | 590mil | 880mil | 590mil | 880mil | 573mil | 880mil | T | 0 | Yes | 4.7K
C6 | CAP_0402 | C0402 | 505mil | 905mil | 505mil | 905mil | 505mil | 926.5mil | T | -90 | Yes | 100nF
Q1 | S9013 J3_C6749 | SOT-23-3_L2.9-W1.3-P1.90-LS2.4-BR | 726.2mil | 1299.2mil | 726.2mil | 1299.2mil | 688.8mil | 1259.9mil | T | -90 | Yes | S9013 J3
Q2 | S9013 J3_C6749 | SOT-23-3_L2.9-W1.3-P1.90-LS2.4-BR | 565.3mil | 1299.2mil | 565.3mil | 1299.2mil | 527.9mil | 1259.9mil | T | -90 | Yes | S9013 J3
R13 | Res_0402 | R0402 | 726.2mil | 1410.1mil | 726.2mil | 1410.1mil | 743.2mil | 1410.1mil | T | 180 | Yes | 3.3K
R11 | Res_0402 | R0402 | 565.3mil | 1410.1mil | 565.3mil | 1410.1mil | 582.4mil | 1410.1mil | T | 180 | Yes | 3.3K
R12 | Res_0402 | R0402 | 838.9mil | 1294.9mil | 838.9mil | 1294.9mil | 838.9mil | 1311.9mil | T | -90 | Yes | 10K
RST | TS-1187A-B-A-B | SW-SMD_4P-L5.1-W5.1-P3.70-LS6.5-TL-2 | 224.2mil | 2082.6mil | 224.2mil | 2082.6mil | 94.3mil | 2155.4mil | T | 0 | Yes | TS-1187A-B-A-B
R1 | Res_0402 | R0402 | 485mil | 2135mil | 485mil | 2135mil | 485mil | 2118mil | T | 90 | Yes | 10K
C1 | CAP_0402 | C0402 | 485mil | 2025mil | 485mil | 2025mil | 485mil | 2046.5mil | T | -90 | Yes | 100nF
R6 | Res_0402 | R0402 | 640mil | 1985mil | 640mil | 1985mil | 657mil | 1985mil | T | 180 | Yes | 3.3K
R7 | Res_0402 | R0402 | 640mil | 2040mil | 640mil | 2040mil | 657mil | 2040mil | T | 180 | Yes | 3.3K
PWR | 19-217/GHC-YR1S2/3T | LED0603-RD | 135mil | 605mil | 135mil | 605mil | 103.5mil | 604.9mil | T | 0 | Yes | 19-217/GHC-YR1S2/3T
R8 | Res_0402 | R0402 | 350mil | 760mil | 350mil | 760mil | 333mil | 760mil | T | 0 | Yes | 510
R9 | Res_0402 | R0402 | 350mil | 705mil | 350mil | 705mil | 333mil | 705mil | T | 0 | Yes | 510
ACT | 19-217/BHC-ZL1M2RY/3T | LED0603-RD | 135mil | 455mil | 135mil | 455mil | 103.5mil | 454.9mil | T | 0 | Yes | 19-217/BHC-ZL1M2RY/3T
C5 | CAP_0402 | C0402 | 190mil | 805mil | 190mil | 805mil | 168.5mil | 805mil | T | 0 | Yes | 100nF
U1 | ESP32-S3-WROOM-1-N8R2 | WIRELM-SMD_ESP32-S3-WROOM-1 | 1162.4mil | 1852.5mil | 1162.4mil | 1852.5mil | 817.9mil | 2202.7mil | T | 0 | Yes | ESP32-S3-WROOM-1-N8R2
C3 | CAP_0402 | C0402 | 690mil | 2180mil | 690mil | 2180mil | 690mil | 2158.5mil | T | 90 | Yes | 100nF
C2 | CL10A106KP8NNNC | C0603 | 620mil | 2180mil | 620mil | 2180mil | 620mil | 2207.6mil | T | -90 | Yes | 10uF
USB2 | TYPEC-304-ACP16 | USB-C-SMD_TYPE-C-16P-1 | 172.2mil | 1622.6mil | 172.2mil | 1622.6mil | 267.1mil | 1748.6mil | T | -90 | No | TYPEC-304-ACP16
R2 | Res_0402 | R0402 | 419.8mil | 1787.6mil | 419.8mil | 1787.6mil | 436.8mil | 1787.6mil | T | 180 | Yes | 5.1K
R3 | Res_0402 | R0402 | 419.8mil | 1452.6mil | 419.8mil | 1452.6mil | 402.7mil | 1452.6mil | T | 0 | Yes | 5.1K
D2 | USBLC6-2SC6_C7519 | SOT-23-6_L2.9-W1.6-P0.95-LS2.8-BR | 422.3mil | 1612.6mil | 422.3mil | 1612.6mil | 367.2mil | 1650mil | T | 180 | Yes | USBLC6-2SC6
C4 | CAP_0402 | C0402 | 190mil | 1380mil | 190mil | 1380mil | 168.5mil | 1380mil | T | 0 | Yes | 100nF
U2 | ES8311 | WQFN-20_L3.0-W3.0-P0.40-BL-EP1.7 | 2145mil | 1740mil | 2145mil | 1740mil | 2085.9mil | 1771.5mil | T | -90 | Yes | ES8311
C7 | CAP_0402 | C0402 | 2300mil | 1870mil | 2300mil | 1870mil | 2278.5mil | 1870mil | T | 0 | Yes | 1uF
C8 | CAP_0402 | C0402 | 2300mil | 1815mil | 2300mil | 1815mil | 2278.5mil | 1815mil | T | 0 | Yes | 1uF
C9 | CAP_0402 | C0402 | 2300mil | 1765mil | 2300mil | 1765mil | 2278.5mil | 1765mil | T | 0 | Yes | 1uF
H1 | X6511WVS-03H-C60D48R1 | HDR-SMD_3P-P2.54-V-M-LS4.8_R1 | 1990mil | 2005mil | 1990mil | 2005mil | 1890mil | 2075.9mil | T | 0 | Yes | X6511WVS-03H-C60D48R1
C10 | CAP_0402 | C0402 | 1963.6mil | 1705mil | 1963.6mil | 1705mil | 1963.6mil | 1726.5mil | T | -90 | Yes | 100nF
C11 | CL10A106KP8NNNC | C0603 | 1900mil | 1700mil | 1900mil | 1700mil | 1900mil | 1672.4mil | T | 90 | Yes | 10uF
C12 | CAP_0402 | C0402 | 2015mil | 1705mil | 2015mil | 1705mil | 2015mil | 1726.5mil | T | -90 | Yes | 100nF
L1 | LBMF1608T220K | L0603 | 2400mil | 1590mil | 2400mil | 1590mil | 2427.6mil | 1590mil | T | 180 | Yes | 22uH
C13 | CAP_0402 | C0402 | 2245mil | 1640mil | 2245mil | 1640mil | 2260.2mil | 1655.2mil | T | -135 | Yes | 100nF
C14 | CAP_0402 | C0402 | 2285mil | 1600mil | 2285mil | 1600mil | 2269.8mil | 1584.8mil | T | 45 | Yes | 2.2uF
U7 | NS4150B_C189961 | MSOP-8_L3.0-W3.0-P0.65-LS5.0-BL | 2996.6mil | 1267mil | 2996.6mil | 1267mil | 2912.1mil | 1305.4mil | T | -90 | Yes | NS4150B
R14 | Res_0402 | R0402 | 2707.5mil | 1433.8mil | 2707.5mil | 1433.8mil | 2695.5mil | 1445.8mil | T | -45 | Yes | 30K
R15 | Res_0402 | R0402 | 2672.2mil | 1398.4mil | 2672.2mil | 1398.4mil | 2660.1mil | 1410.4mil | T | -45 | Yes | 30K
C15 | CAP_0402 | C0402 | 2640.4mil | 1500.9mil | 2640.4mil | 1500.9mil | 2625.2mil | 1516.1mil | T | -45 | Yes | 1uF
C16 | CAP_0402 | C0402 | 2605mil | 1465.6mil | 2605mil | 1465.6mil | 2589.8mil | 1480.7mil | T | -45 | Yes | 1uF
C17 | CAP_0402 | C0402 | 2955mil | 1420mil | 2955mil | 1420mil | 2976.5mil | 1420mil | T | 180 | Yes | 1uF
L2 | BPH323023W5-400T | FILTER-SMD_2P-L3.1-W2.9-L | 3345mil | 1350mil | 3345mil | 1350mil | 3297.8mil | 1350mil | T | 0 | Yes | BPH323023W5-400T
L3 | BPH323023W5-400T | FILTER-SMD_2P-L3.1-W2.9-L | 3345mil | 1180mil | 3345mil | 1180mil | 3297.8mil | 1180mil | T | 0 | Yes | BPH323023W5-400T
C18 | CAP_0402 | C0402 | 3475mil | 1328.5mil | 3475mil | 1328.5mil | 3475mil | 1350mil | T | -90 | Yes | 1nF
C19 | CAP_0402 | C0402 | 3475mil | 1205mil | 3475mil | 1205mil | 3475mil | 1226.5mil | T | -90 | Yes | 1nF
SPEAKER | XH-2PWB_C722862 | CONN-SMD_XH-2PWB | 3785mil | 1265mil | 3785mil | 1265mil | 3653.1mil | 1314.2mil | T | 90 | Yes | XH-2PWB
C20 | CAP_0402 | C0402 | 3420mil | 975mil | 3420mil | 975mil | 3420mil | 996.5mil | T | -90 | Yes | 100nF
C21 | CAP_0402 | C0402 | 3155mil | 1265mil | 3155mil | 1265mil | 3155mil | 1243.5mil | T | 90 | Yes | 100nF
C22 | CAP_0402 | C0402 | 3210mil | 1265mil | 3210mil | 1265mil | 3210mil | 1286.5mil | T | -90 | Yes | 2.2uF
L4 | SLW252010S2R2NST | IND-SMD_L2.5-W2.0 | 3245mil | 1005mil | 3245mil | 1005mil | 3245mil | 964.5mil | T | -90 | Yes | 2.2uH / 1.2A
C23 | RVT100UF16V67RV0016 | CAP-SMD_BD6.3-L6.6-W6.6-LS7.2-FD | 3010mil | 1045mil | 3010mil | 1045mil | 3115.1mil | 1045mil | T | 180 | Yes | 100uF
C24 | CAP_0402 | C0402 | 3365mil | 975mil | 3365mil | 975mil | 3365mil | 953.5mil | T | 90 | Yes | 2.2uF
MIC1 | ZTS6156 | MIC-SMD_3P-L2.8-W1.9_ZTS6056 | 2992.6mil | 1692.2mil | 2992.6mil | 1692.2mil | 2973.9mil | 1651.3mil | T | 180 | Yes | ZTS6156
C25 | CAP_0402 | C0402 | 2833.8mil | 1690.8mil | 2833.8mil | 1690.8mil | 2833.8mil | 1669.4mil | T | 90 | Yes | 100nF
C26 | CAP_0402 | C0402 | 2888.8mil | 1690.8mil | 2888.8mil | 1690.8mil | 2888.8mil | 1712.3mil | T | -90 | Yes | 2.2uF
C27 | CAP_0402 | C0402 | 2305mil | 2015mil | 2305mil | 2015mil | 2283.5mil | 2015mil | T | 0 | Yes | 1uF
C28 | CAP_0402 | C0402 | 2305mil | 2070mil | 2305mil | 2070mil | 2283.5mil | 2070mil | T | 0 | Yes | 1uF
H2 | PZ254-2-03-S | HDR-SMD_6P-P2.54-V-M-R2-C3-LS7.5-2 | 3340mil | 1700mil | 3340mil | 1700mil | 3440mil | 1805.9mil | T | 180 | Yes | PZ254-2-03-S
MIC | XH-2PWB_C722862 | CONN-SMD_XH-2PWB | 3785mil | 1700mil | 3785mil | 1700mil | 3653.1mil | 1749.2mil | T | 90 | Yes | XH-2PWB
U3 | TPS63002DRCR | VSON-10_L3.0-W3.0-P0.50-BL-EP_TPS62410DRCR | 1813.3mil | 1089.4mil | 1813.3mil | 1089.4mil | 1880.1mil | 1100.5mil | T | 135 | Yes | TPS63001DRCR
L5 | LQH3NPN2R2MMEL | IND-SMD_L3.0-W3.0_LQH3NPN2R2NG0L | 1932.2mil | 1210.9mil | 1932.2mil | 1210.9mil | 1903mil | 1240.1mil | T | -45 | Yes | 2.2uH
D3 | SS34_C727060 | SMA_L4.3-W2.6-LS5.0-RD | 1430mil | 1300mil | 1430mil | 1300mil | 1524.6mil | 1300.4mil | T | 180 | Yes | SS34
D8 | SS34_C727060 | SMA_L4.3-W2.6-LS5.0-RD | 1430mil | 944.1mil | 1430mil | 944.1mil | 1524.6mil | 944.4mil | T | 180 | Yes | SS34
R16 | Res_0402 | R0402 | 1741.5mil | 971.9mil | 1741.5mil | 971.9mil | 1753.5mil | 959.8mil | T | 135 | Yes | 100
C29 | CL31A476MPHNNNE | C1206 | 1755.3mil | 1249.7mil | 1755.3mil | 1249.7mil | 1799.7mil | 1294mil | T | -135 | Yes | 47uF
C30 | CL05B104KO5NNNC | C0402_NEW | 1716.6mil | 1323.8mil | 1716.6mil | 1323.8mil | 1731.7mil | 1339mil | T | -135 | Yes | 100nF
C31 | CL10A475KO8NNNC | C0603 | 2054.7mil | 980.1mil | 2054.7mil | 980.1mil | 2035.2mil | 960.6mil | T | 45 | Yes | 4.7uF
C32 | CL31A476MPHNNNE | C1206 | 1971mil | 1028.4mil | 1971mil | 1028.4mil | 1926.6mil | 984.1mil | T | 45 | Yes | 47uF
U4 | TPS63002DRCR | VSON-10_L3.0-W3.0-P0.50-BL-EP_TPS62410DRCR | 2264.6mil | 1087.4mil | 2264.6mil | 1087.4mil | 2331.4mil | 1098.6mil | T | 135 | Yes | TPS63002DRCR
L6 | LQH3NPN2R2MMEL | IND-SMD_L3.0-W3.0_LQH3NPN2R2NG0L | 2383.5mil | 1208.9mil | 2383.5mil | 1208.9mil | 2354.3mil | 1238.2mil | T | -45 | Yes | 2.2uH
D5 | SS34_C727060 | SMA_L4.3-W2.6-LS5.0-RD | 1431.8mil | 1183.2mil | 1431.8mil | 1183.2mil | 1526.4mil | 1183.6mil | T | 180 | Yes | SS34
R17 | Res_0402 | R0402 | 2192.7mil | 969.9mil | 2192.7mil | 969.9mil | 2204.8mil | 957.9mil | T | 135 | Yes | 100
C33 | CL31A476MPHNNNE | C1206 | 2206.6mil | 1247.8mil | 2206.6mil | 1247.8mil | 2250.9mil | 1292.1mil | T | -135 | Yes | 47uF
C34 | CL05B104KO5NNNC | C0402_NEW | 2167.8mil | 1321.9mil | 2167.8mil | 1321.9mil | 2183mil | 1337.1mil | T | -135 | Yes | 100nF
C35 | CL10A475KO8NNNC | C0603 | 2505.9mil | 978.1mil | 2505.9mil | 978.1mil | 2486.4mil | 958.7mil | T | 45 | Yes | 4.7uF
C36 | CL31A476MPHNNNE | C1206 | 2422.3mil | 1026.5mil | 2422.3mil | 1026.5mil | 2377.9mil | 982.1mil | T | 45 | Yes | 47uF
BT1 | BH-18650-B1BA002 | BATTERY-SMD_18650-1S-L77.1-W20.7-1 | 2000mil | 410mil | 2000mil | 410mil | 3626.5mil | 410mil | T | 90 | Yes | BH-18650-B1BA002
U12 | TP4054-42-SOT25R | SOT-23-5_L3.0-W1.7-P0.95-LS2.8-BL | 1066.1mil | 1053.5mil | 1066.1mil | 1053.5mil | 1020.7mil | 1090.9mil | T | -90 | Yes | TP4054-42-SOT25R
R26 | Res_0402 | R0402 | 1191.9mil | 1102.6mil | 1191.9mil | 1102.6mil | 1191.9mil | 1085.6mil | T | 90 | Yes | 10K
C37 | CL10A475KO8NNNC | C0603 | 1191.9mil | 987.6mil | 1191.9mil | 987.6mil | 1191.9mil | 1015.2mil | T | -90 | Yes | 4.7uF
C38 | CL05B104KO5NNNC | C0402_NEW | 941.9mil | 997.6mil | 941.9mil | 997.6mil | 941.9mil | 1019.1mil | T | -90 | Yes | 100nF
R27 | Res_0402 | R0402 | 941.9mil | 1102.6mil | 941.9mil | 1102.6mil | 941.9mil | 1119.7mil | T | -90 | Yes | 10K
D4 | SS34_C727060 | SMA_L4.3-W2.6-LS5.0-RD | 1431.8mil | 1063.2mil | 1431.8mil | 1063.2mil | 1526.4mil | 1063.6mil | T | 180 | Yes | SS34
LED1 | WS2812B-B/T | LED-SMD_4P-L5.0-W5.0-TL_WS2812B-B | 3222.2mil | 2347mil | 3222.2mil | 2347mil | 3318.7mil | 2282mil | T | 180 | Yes | WS2812B-B/T
LED2 | WS2812B-B/T | LED-SMD_4P-L5.0-W5.0-TL_WS2812B-B | 2946.6mil | 2347mil | 2946.6mil | 2347mil | 3043.1mil | 2282mil | T | 180 | Yes | WS2812B-B/T
LED3 | WS2812B-B/T | LED-SMD_4P-L5.0-W5.0-TL_WS2812B-B | 2670.9mil | 2347mil | 2670.9mil | 2347mil | 2767.4mil | 2282mil | T | 180 | Yes | WS2812B-B/T
LED4 | WS2812B-B/T | LED-SMD_4P-L5.0-W5.0-TL_WS2812B-B | 2395.3mil | 2347mil | 2395.3mil | 2347mil | 2491.8mil | 2282mil | T | 180 | Yes | WS2812B-B/T
C39 | CAP_0402 | C0402 | 3449.3mil | 2308.7mil | 3449.3mil | 2308.7mil | 3449.3mil | 2287.2mil | T | 90 | Yes | 100nF
C40 | CL10A106KP8NNNC | C0603 | 3514.3mil | 2318.7mil | 3514.3mil | 2318.7mil | 3514.3mil | 2346.2mil | T | -90 | Yes | 10uF